## BOM_Board1_PCB1_2025-06-19
No. | Quantity | Comment | Designator | Footprint | Value | Manufacturer Part | Manufacturer | Supplier Part | Supplier
1 | 1 | 42O | BUZZER1 | BUZ-TH_BD9.0-P4.00-D0.6-FD | 42O | QMB-09B-03 | 华能 |  | LCSC
2 | 2 | 100nF | C1,C2 | C0603 | 100nF | CGA0603X5R106K100JT | HRE(芯声) |  | LCSC
3 | 1 | 100nF | C4 | C1206 | 100nF | 12065C503JAT2A | Kyocera AVX |  | LCSC
4 | 1 | 100uF | C5 | CAP-TH_BD6.3-P2.50-D0.5-FD | 100uF | ERG25V100M6X11 | 捷而瑞 | C47344175 | LCSC
5 | 2 | 22pF | C8,C9 | C0402 | 22pF | GJM1555C1HR50WB01D | muRata(村田) |  | LCSC
6 | 3 | 100nF | C10,C18,C19 | C0603 | 100nF | CGA0603X7R104K500JT | HRE(芯声) | C6119867 | LCSC
7 | 1 | 10uF | C11 | CAP-SMD_L3.2-W1.6-RD-C7171 | 10uF | TAJA106K016RNJ | Kyocera AVX | C7171 | LCSC
8 | 2 | 100nF | C12,C13 | CASE-A_3216 | 100nF | TAJA104K035RNJ | Kyocera AVX | C7173 | LCSC
9 | 1 | 22uF | C14 | CASE-B_3528 | 22uF | TAJB226K016RNJ | Kyocera AVX | C8020 | LCSC
10 | 1 | 220uF | C15 | CAP-TH_BD6.3-P2.50-D0.5-FD | 220uF | ERG25V100M6X11 | 捷而瑞 |  | LCSC
11 | 1 | 10uF | C16 | CAP-TH_BD5.0-P2.00-D0.8-FD | 10uF | 50YXF10MEFC5X11 | rubycon(红宝石) | C88726 | LCSC
12 | 1 | 220uF | C17 | CAP-TH_BD8.0-P3.50-D0.5-FD | 220uF | CD288108M1C0813VFL | HRK(鸿瑞凯电子) |  | LCSC
13 | 1 | DC-005-A200 | DC1 | DC-IN-TH_DC-005-A200 |  | DC-005-A200 | XUNPU(讯普) | C720557 | LCSC
14 | 1 | PZ254V-11-02P | H1 | HDR-TH_2P-P2.54-V-M |  | PZ254V-11-02P | XFCN(兴飞) | C492401 | LCSC
15 | 1 | SLR0282BH2C1BD-6.6 | LED2 | LED-SEG-TH_SLR0282BH2C1BD-6.6 |  | SLR0282BH2C1BD-6.6 | SUNLIGHT(光华) | C225881 | LCSC
16 | 1 | A-SP192DGHC-C01-4T | LED3 | LED0603-FD |  | A-SP192DGHC-C01-4T | Amicc(欧密格光电) | C19171301 | LCSC
17 | 2 | 5kΩ | R1,R2 | R0603 | 5kΩ | 0603WAF3301T5E | UNI-ROYAL(厚声) |  | LCSC
18 | 1 | 10kΩ | R3 | RES-ADJ-SMD_RM065-V1 | 10kΩ | RM065-103(10K) | BOCHEN(博晨) | C5205021 | LCSC
19 | 1 | 10Ω | R4 | R0603 | 10Ω | 0603WAF100JT5E | UNI-ROYAL(厚声) | C22859 | LCSC
20 | 2 | 10kΩ | R5,R6 | R0603 | 10kΩ | RT0603BRE075KL | YAGEO(国巨) |  | LCSC
21 | 1 | 150Ω | R7 | R0603 | 150Ω | FRC0603J151 TS | FOJAN(富捷) | C2907103 | LCSC
22 | 1 | 10kΩ | R8 | R0603 | 10kΩ | 0603WAF1002T5E | UNI-ROYAL(厚声) | C25804 | LCSC
23 | 1 | 1kΩ | R9 | R0603 | 1kΩ | 0603WAF1002T5E | UNI-ROYAL(厚声) |  | LCSC
24 | 2 | 10kΩ | RN1,RN2 | RES-ARRAY-SMD_0603-8P-L3.2-W1.6-BL | 10kΩ | 4D03WGJ0103T5E | UNI-ROYAL(厚声) | C29718 | LCSC
25 | 1 | EC11L1525G01 | SW1 | SW-TH_ALPS_EC11L1525G01 |  | EC11L1525G01 | ALPSALPINE(阿尔卑斯阿尔派) | C2991196 | LCSC
26 | 4 | KH-6X6X7H-STM | SW2,SW3,SW4,SW5 | SW-SMD_4P-L6.0-W6.0-P4.50-LS9.0-2 |  | KH-6X6X7H-STM | kinghelm(金航标) | C2837533 | LCSC
27 | 1 | XKB7070-Z | SW6 | SW-TH_6P-L7.0-W7.0-P2.00 |  | XKB7070-Z | XKB Connectivity(中国星坤) | C318863 | LCSC
28 | 1 | STC89C52RC-40I-PDIP40 | U1 | DIP-40_L52.0-W13.7-P2.54-LS15.2-BL |  | STC89C52RC-40I-PDIP40 | STC | C14022 | LCSC
29 | 1 | OLED | U2 | HDR-TH_4P-P2.54-V-F |  | OLED | BOOMELE(博穆精密) | C2718488 | LCSC
30 | 1 | DAC0832LCWM/NOPB | U3 | SOIC-20_L12.8-W7.5-P1.27-LS10.3-BL |  | DAC0832LCWM/NOPB | TI(德州仪器) | C17400374 | LCSC
31 | 1 | LM386N(XBLW) | U7 | PDIP-8_L9.3-W6.4-P2.54-LS7.9-BL-1 |  | LM386N(XBLW) | XBLW(芯伯乐) | C20612516 | LCSC
32 | 1 | LM358BIDR | U8 | SOIC-8_L4.9-W3.9-P1.27-LS6.0-BL |  | LM358BIDR | TI(德州仪器) | C1850238 | LCSC
33 | 1 | AT24C64D-SSHM-T | U9 | SOIC-8_L5.0-W4.0-P1.27-LS6.0-BL |  | AT24C64D-SSHM-T | MICROCHIP(美国微芯) | C6487 | LCSC
34 | 1 | AMS1117-5.0 | U12 | SOT-223_L6.5-W3.5-P2.30-LS7.0-BR |  | AMS1117-5.0 | AMS | C6187 | LCSC
35 | 1 | 11.0592MHz | X1 | HC-49US_L11.5-W4.5-P4.88 | 11.0592MHz | X49SD110592MSD2SC | YXC(扬兴晶振) | C2203 | LCSC